## Arkusz1
strona nr: 1 z 1
Przedmiar robót
Nr | Podstawa | Opis robót | Jm | Ilość
| Przedmiar | BUDYNEK SPICHLERZA
1 | Rozdział | Roboty budowlane przy fundamentach:
1.1 | Element | Wykonanie odkrywki fundamentów:
1.1.1 |  | rozbiórka istniejącej posadzki na gruncie wewnątrz budynku, gr. 15cm | m2 | 149
1.1.2 |  | wyniesienie gruzu na taczkach i złożenie na placu budowy | m3 | 22.4
1.1.3 |  | wykopy ręczne przy odkrywaniu istniejących fundamentów od strony wewnętrznej | m3 | 59
|  | wykopy przy odkrywaniu istniejących fundamentów od strony zewnętrznej | m3 | 54.8
1.2 | Element | Wzmocnienie istniejących fundamentów:
1.2.1 |  | podbudowa - piasek stabilizowany cementem | m3 | 1
1.2.2 |  | wykonanie wzmocnienia posadowienia pod słupami wewnętrznymi - wykonanie nowych stóp żelbetowych | m3 | 4
1.3 | Element | Przygotowanie powierzchni fundamentów obustronnie:
1.3.1 |  | oczyszczenie istniejących fundamentów obustronnie wraz z uzupełnieniem ewentualnych rys, ubytków cegieł i spoin zaprawą cementową renowacyjną, producent Remmers lub równoważny | m2 | 122.6
1.4 | Element | Wykonanie hydroizolacji pionowej fundamentów obustronnie:
1.4.1 |  | gruntowanie np. roztworem wodnym z bezrozpuszczalnikową emulsją bitumiczną - 1:1, producent Remmers lub równoważny | m2 | 122.6
1.4.2 |  | wykonanie hydroizolacji z wykorzystaniem renowacyjnych paroprzepuszczalnych emulsji np. polimerowo-cementowych, producent: Remmers lub równoważny | m2 | 122.6
1.4.3 |  | izolacja ściany fundamentowej od strony zewnętrznej z folii kubełkowej wraz z listwą zamykającą | m2 | 122.6
1.5 | Element | Wykonanie izolacji termicznej fundamentów:
1.5.1 |  | izolacja ścian fundamentowych od strony wewnętrznej - styrodur XPS grubości 10 cm | m2 | 68
1.6 | Element | Wykonanie izolacji poziomej:
1.6.1 |  | iniekcja pozioma murów z cegły pełnej o grubości do 50cm | mb | 55.8
1.7 | Element | Wykonanie odwodnienia:
1.7.1 |  | wykonanie odprowadzenia wód opadowych z dachu (pod docelowe rury spustowe) z wyprowadzeniem na teren własny zgodnie ze spadkiem terenu - opaska z rur PVC 160 | mb | 60
1.7.2 |  | wykonanie odprowadzenia wód powierzchniowych - rury drenarskie karbowane fi130 z otworami w otulinie w obsybce żwirowej o granulacji 8-16mm, geowłóknina | mb | 60
1.8 | Element | Zasypanie wykopów:
1.8.1 |  | zasypanie i zagęszczenie wykopów fundamentów od strony wewnętrznej gruntem rodzimym | m3 | 37.4
1.8.2 |  | zasypanie i zagęszczenie wykopów fundamentów od strony zewnętrznej gruntem rodzimym | m3 | 69.4
1.9 | Element | Wykonanie opaski żwirowej:
1.9.1 |  | osadzenie obrzeża betonowego 6x20 na podsypce cementowo-piaskowej, wypełnienie spoin zaprawą, producent Remmers lub równoważny | mb | 40
1.9.2 |  | nawierzchnia - żwir płukany, gł. 20 cm, szer. 30 cm, geowłóknina | m3 | 2.5
2 | Rozdział | Prace konserwacyjne przy murach:
2.1 | Element | Naprawa ścian zewnętrznych:
2.1.1 |  | naprawa zarysowań elewacji poprzez spięcie muru stalowymi elementami | mb | 64
2.1.2 |  | iniekcja rys i spękań np. żywicą poliuretanową, producent Remmers lub równoważny | mb | 14
2.1.3 |  | naprawa ubytków i pęknięć ścian z cegły - ostrożne wykucie uszkodzonych cegieł i wstawienie nowych, w miejscach zmurszałych - przemurowanie (zgodnie z istniejącą kolorystyką, wymiarami i wątkiem cegieł), zaprawa renowacyjna producent Remmers lub równoważny | m2 | 40
Ilości obmiarowe jak również zestawienia materiałów są ilościami przybliżonymi i uśrednionymi i mogą się różnić od ilości rzeczywistych w zależności od zastosowanych rozwiązań materiałowych oraz przyjętych technologii wykonania robót.
Ilości obmiarowe należy zweryfikować podczas wizji lokalnej.
Przed zamówieniem materiałów ilości określone w niniejszym zestawieniu należy każdorazowo zweryfikować na budowie.